## List1
TROŠKOVNIK GRAĐEVINSKO-OBRTNIČKIH RADOVA
GRAĐEVINA: Srednja škola Bartula Kašića Pag
Sanacija ravnog krova iznad kuhinje
NARUČITELJ: Srednja škola Bartula Kašića Pag
TROŠKOVNIK
za izvođenje građevinsko-obrtničkih radova
na sanaciji ravnog krova iznad kuhinje na SŠ B. Kašića Pag
| Jed.mjere | Količina | Jedinič. cijena | Ukupni iznos
A/ DEMONTAŽE I RUŠENJA
1. Demontaža krovne limarije od pocinčanog lima razvijene širine do 50 cm sa svim kukama, nosačima i sl., utovar materijala u vozilo i odvoz na deponiju. |  |  |  | 0
| m' | 15 |  | 0
0
2. Štemanje i skidanje postojećih slojeva ravnog krova, utovar u vozilo i odvoz na deponiju. Slojevi krova su: |  |  |  | 0
* betonske kulir kocke dim. 40x40x3 cm postavljene u cementni mort d=5,00 cm (ukupna debljina 8,00 cm) |  |  |  | 0
* dva sloja varene hidroizolacije |  |  |  | 0
* beton za pad prosječne debljne 8 cm |  |  |  | 0
* toplinska izolacija d=6 cm |  |  |  | 0
| m2 | 105 |  | 0
0
3. Štemanje sokla ravnog krova izvedenog od betonskih kulir kocki visine 30 cm postavljenih u mort, utovar materijala u vozilo i odvoz na deponiju. |  |  |  | 0
| m' | 25 |  | 0
0
Napomena: U cijenu uključena naknada deponije za deponirani materijal. |  |  |  | 0
0
UKUPNO DEMONTAŽE I RUŠENJA |  |  |  | 0
B/ BETONSKI RADOVI
1. Dobava materijala te izrada betona za pad na ravnom krovu. Debljina betona za pad iznosi od 5 do 15 cm. Beton fino zaribati za postavu hidroizolacije. Obračun po m3 ugrađenog betona.
| m3 | 13 |  | 0
0
0
| Jed.mjere | Količina | Jedinič. cijena | Ukupni iznos
0
2. Dobava materijala te izrada cementnog estriha preko toplinske izolacije. Estrih armirati armaturnom mrežom Q-131 i fino zagladiti radi postave keramičkih pločica. Debljina estriha 6,00 cm. |  |  |  | 0
| m2 | 105 |  | 0
0
3. Dobava i postava tipskih betonskih odvodnih rigola dim. 35x50x10 cm s kanalom dubine 3 cm. Isti se polažu na pripremljenu beton. Spojnice između pojedinih ploča rigola širine su 1 cm i zapunjavaju se cementnim mortom. |  |  |  | 0
| m' | 12 |  | 0
0
UKUPNO BETONSKI RADOVI |  |  |  | 0
C/ IZOLATERSKI RADOVI
1. Dobava i postava bitumenske trake za izvedbu parne brane koja se izvodi od bitumenske trake FRAGMAT BITALBIT AL V4 (original ili jednakovrijedno) i jednog hladnog premaza RESITOLA.
| m2 | 120 |  | 0
0
2. Dobava i postava ekstrudiranog polistirena (XPS) debljine 10 cm kao toplinske izolacije ravnog krova koji se postavlja preko prethodno postavljene parne brane. |  |  |  | 0
| m2 | 105 |  | 0
0
3. Dobava i postava pvc folije ispod i iznad toplinske izolacije. |  |  |  | 0
| m2 | 210 |  | 0
0
4. Dobava materijala i izrada hidroizolacije koja se izvodi od izolacije SIKATOP Seal 107 (ili jednakovrijedno). Podlogu je potrebno prethodno očistiti i otprašiti. Na mjestima prodora, pregiba i sl. izolaciju izvesti s posebnom pažnjom. U cijenu uključena traka premošćenja na spoju poda i zida. Izolaciju podignuti uz zidove u visini cca 10 cm.Premaz izvesti u dva sloja. |  |  |  | 0
| m2 | 120 |  | 0
| Jed.mjere | Količina | Jedinič. cijena | Ukupni iznos
0
5. Dobava i postava razdjelnog i zaštitnog sloja netkanog tekstila (filc). Gustoća 250-300 g/m2, s preklopom od 15 cm u svrhu razdvajanja podloge od nove hidroizolacije. |  |  |  | 0
| m2 | 60 |  | 0
0
6. Dobava materijala te izrada hidroizolacije iz sintetičke folije na bazi mekog PVC-a, armirana poliesterskom mrežicom, UV stabiliziranom, debljine 1,5mm, tip kao Sikaplan 15G ili Fatrafol 810/V (original ili jednakovrijedno). Trake se polažu na sloj filc-a (iz st.5). Mehaničko privršćenje izvodi se nehrđajućim vijcima s širokom podložnom pločicom. Spojevi se obrađuju toplinskim ili kemijskim putem sa širinom spoja od min 40mm i preklopom traka min. 10cm. Hidroizolacija se na detaljima učvršćuje plastificiranim limovima istog proizvođača i hermetizira po potrebi poliuretanskim kitovima kao Sikaflex PRO 2HP uz prethodno nanošenje odgovarajućeg primer-a (limovi i kitanje predmet posebne stavke). U obračunu tlocrtna površina hidroizolacije. |  |  |  | 0
| m2 | 60 |  | 0
0
7. Dobava i postava vertikalne hidroizolacije kao u st.6 na detaljima (zid, nadozid, kupola, dimnjak itd.) razvijene širine 25 cm. |  |  |  | 0
| m' | 25 |  | 0
0
8. Dobava materijala, izrada i postava okapnih profiliranih traka od plastificiranog lima d=1,2mm (pocinčani lim debljine 0,6mm koji na sebi ima nakaširan sloj PVC folije debljine 0,6mm, a s druge strane zaštićen lakom), na koji se spaja horizontalna folija (iz polja krova u svim prelazima-holkerima u vertikalu, 50/50mm tzv. kutni lim) i vertikalna folija (detalj završetka na zidu, okapnica ili sl.). Limovi se učvršćuju o podlogu udarnim tiplama ili sl. na razmaku od 15-25cm, ovisno o r.š. lima i kvaliteti podloge. |  |  |  | 0
a/ kutni učvršćujući lim (holker) r.š. 10cm | m' | 25 |  | 0
b/ završna zidna letvica (putz-lajsna) r.š. 7cm | m' | 25 |  | 0
| Jed.mjere | Količina | Jedinič. cijena | Ukupni iznos
0
9. Dobava i izvedba kitanja spoja zida i lima te eventualnih pukotina u zidu trajnoelastičnim kitom na bazi poliuretana SIKAFLEX PRO 2HP (original ili jednakovrijedno) uz prethodno čišćenje podloge od nevezanih čestica i nanošenje odgovarajućeg primer-a. |  |  |  | 0
| m' | 25 |  | 0
0
UKUPNO IZOLATERSKI RADOVI |  |  |  | 0
D/ LIMARSKI RADOVI
0
1. Dobava i postava krovne limarije od cinkotit lima, uključivo sav spojni i brtveni materijal, kuke, nosači sve do potpune gotovosti. Spojeve lima letovati, a ne silikonirati. |  |  |  | 0
a/ opšav-poklopnica nadozida rš 50 cm | m' | 36 |  | 0
b/ vertikalna odvodna cijev fØ 100 mm | m' | 15 |  | 0
c/ opšav prodora kroz zid sa lulicom | kom | 1 |  | 0
d/ kotlić dim. 20x20x20 cm | kom | 1 |  | 0
0
UKUPNO LIMARSKI RADOVI |  |  |  | 0
E/ KERAMIČARSKI RADOVI
1. Dobava , postava i fugiranje na pod protukliznih pločica I klase koje se postavljaju na fleksibilno ljepilo. Pločice po izboru investitora i odobrenju nadzorne službe. Na sudarima dvaju različitih vrsta i visina podova postaviti aluminijske lajsne. Protuklizne, otporne na habanje, sredstva čišćenje, kemikalije, kiseline, lužine i razna otapala s površinom koja se lako čisti/održava.
a/ pod | m2 | 105 |  | 0
b/ sokla visine 30 cm | m' | 38 |  | 0
0
UKUPNO KERAMIČARSKI RADOVI |  |  |  | 0
SVEUKUPNA REKAPITULACIJA
A/ DEMONTAŽE I RUŠENJA |  |  |  | 0
B/ BETONSKI RADOVI |  |  |  | 0
C/ IZOLATERSKI RADOVI |  |  |  | 0
D/ LIMARSKI RADOVI |  |  |  | 0
E/ KERAMIČARSKI RADOVI |  |  |  | 0
0
UKUPNO |  |  |  | 0
pdv 25% |  |  |  | 0
SVEUKUPNO |  |  |  | 0
PONUĐAČ: